## BBB_SHIELD_V2_bom
Description	References	Value	QTY	MFGPN	DKPN
Polarized capacitor	C46 C47 C48	180uF,50V	3	UPW1H181MPD	493-1903-ND
Screw terminal, 01x02	CONN5V5	Scr Trm 01x02	1
Triode	D1	24V_TRIAC	1	ACTT6X-800E,127	1740-1006-ND
Fuse, small symbol	F1	24V_IN	1	56000001319	WK0001-ND
Connector, 01x06	J2 J3	Conn_01x06	2	22052061	WM4104-ND
Connector, 01x10	J4	Conn_01x10	1
Connector, 01x04	J1	Scr Trm 01x04	1
Connector, 02x23	P8 P9	BBCONN	2		A26529-23-ND
VX78XX DC REGULATOR	P12V1	VX78XX	1	VX7805-1000	102-4253-ND
VX78XX DC REGULATOR	P5V1	VX78XX	1	VX78012-1000	102-4255-ND
N-MOSFET transistor	Q1	Q_NMOS_GDS	1	PHP29N08T,127	1727-4645-ND
Push button switch	swP1 swR1	SW_Push	2

## MISC_SMD
DESC	REF		Q	MFG_PN	DK_PN
Quad Bilateral Switch	RS232SW	CD74HCx4066	2	CD74HC4066M96	296-9224-1-ND
Shunt, adjustable	TL1	24V_REF	1	TL431BCLPR	296-17374-1-ND
Current Shunt Monitor	U4	INA138	1	INA138NA/3K	296-17936-1-ND
FET DRIVER	U1	LTC7004	1	LTC7004IMSE	LTC7004IMSE#PBF-ND
Op Amps	U5	OPA340NA	1	OPA340NA/3K	296-26275-1-ND
MCP1501	VREF3V1	SOT-23-6	1	MCP1501T	MCP1501T-33E/CHYCT-ND
Dual RS232	DRVA1 DRVB1	MAX3232	2	MAX3232ECDR	296-19851-1-ND
PIC24FV	PIC1	PIC24FVXXKA302	1	PIC24FV32KA302	PIC24FV32KA302-I/SO-ND

## SMD_DIODE
	FP	C	MFG PN	DK PN
D9 D10 D11	COMCHIP_TO_277	3	CDBZ310200-HF	641-1494-1-ND
D2(TVS)	DO-214AA	1	SMBJ26A	SMBJ26ALFCT-ND
D3	D_SOD-123F	1	RF071MM2STR	RF071MM2SCT-ND
D4 D5 D6 D7 D8 LED1	LED_0805	6

## SMD_CAPS
	V	F	C	TC	E
C7 C11 C15 C19	0.01uF	0805	4	X7R	50
C1 C8 C12 C16 C20 C23 C24 C25 C26 C27 C28 C29 C30 C31 C32	0.1uF	0805	15	X7R	50
C6 C10 C14 C18 C22	10uF	0805	5	X5R	10
C3 C33 C34 C35 C36 C39 C40 C41 C42	10uF	1206	9	X7R	50
C2 C4 C5 C9 C13 C17 C21 C45 C49	1uF	0805	9	X7R	50
C37 C38 C43 C44	2.2uF	1206	4	X5R	50

## SMD_RES
	V	F	C
R9 R10 R13	10K	0805	3
R1 R2 R3 R4 R5 R23	1K	0805	6
R11 R12 R14 R15 R16 R17 R21 R22 R25 R26	200R	0805	10
R6 R24 (0603)	49K9	0805	2
R7 R8 R18 R19 R20	4K7	0805	5
RSHUNT1	0.01	1206	1